## 2020.09
包号 | 序号 | 品名 | 单位 | 数量 | 参数要求 | 响应情况 | 备注（品牌、货期） | 品种总价 (元) | 整包总价（元）
第二包 | 1 | 台式低速离心机（进口） | 台 | 1 | 1.最高转速: 4400 rpm ,最大相对离心力: 3000 × g 2.当顶盖几乎关闭时具有自动盖锁功能 3.可随时修改数值 4.具有缓慢启动和刹车的SOFT功能 5.具有自动开盖功能 6.不锈钢转子腔体 7.有便于样品冷却独特的气流导向设计 8.产品通过了CE认证，并取得了CE认证证书。
| 2 | 高压灭菌器 | 台 | 1 | ★1.容量50-60升，采用垂直向上打开腔门，节省空间，腔体直径≥40CM； 2.生产厂家本身须具有安装告知资质：中国特种设备(压力容器)制造许可证； 3.最高灭菌温度≥138℃,融化温度:60-100℃,保温温度:45-60℃。灭菌时间≥6000分钟,融化时间:1-6000分钟,保温时间:1-9998分钟 ，定时启动时间：0分钟-6天； ★4.设计压力≥0.35MPA，安全阀起跳压力≥0.31MPA； ★5.六级排汽方式：灭菌结束完成后，排气阀可按设定的六级排汽速度排汽，同时在排气过程中排汽速度可随时进行手动调整，优于传统的全排，不排，微排等排气方式。 6．标配冷却风扇，加速降温； 7.有自动进水、干燥等拓展功能； 8.电动式双内锁：控制系统实时监测灭菌腔内的温度、压力，只有在安全的温度和压力下才能开启灭菌腔盖，确保使用人员的安全； 9.废弃物灭菌模式：专用的废弃物灭菌程序，对实验室的废弃物进行有效灭菌; 10.冷却锁OPEN温度：每个程序均可根据灭菌物热惯性的不同设置冷却锁OPEN温度，防止用户在灭菌物(尤其是液体灭菌物）还处于不安全状态下开盖导致烫伤； 11．机械连锁：独特的八柱式连锁装置，比一般的连锁更安全可靠； 12．六种预置程序：可预置六种固定程序分别针对液体、固体的灭菌、保温、干燥和琼脂的融化保温等； 13．记忆存储系统：可创建新的程序,并记忆存储起来,可创建18条以上程序； 14．具有校验接口：提供温度、压力检验接口，方便进行检验 15．状态流程图显示工作进程 16．安全装置：电动式双内锁，超温保护系统、干烧保护系统、过压保护、安全阀、过流、短路保护系统、冷却锁，漏电保护装置、防烫腔盖和台面、自动故障检测系统; 17.配备两个不锈钢提篮；产品质保一年，提供厂家加盖公章的售后服务承诺书； ★18.生产厂家具有中国医疗器械生产许可证，CE-PED证书，消毒产品生产企业卫生许可证。